## Tip Output
Only midify yellow fields
INSTRUCTIONS: ENTER TIP SIZE AND OPERATING PSI. GPM
AND APPLICATION RATE ARE CALCULATED AUTOMATICALLY.
|  | ENTER TIP SIZE (LAST 2 DIGITS): | 21
(EXAMPLE: LL5419; ENTER 19)
|  |  |  | GPM = | 0.35504
|  |  |  | Liter/min = | 1.344
|  | ENTER OPERATING PSI: | 1500
| TRAVEL SPEED |  |  |  | 4" Line
| MPH | KmPH |  | MIL | FT/GAL | sq ft/gal
| 0.5 | 0.8045 | = | 38.8326 | 123.9288 | 41.3096
| 1 | 1.609 | = | 19.4163 | 247.8576 | 82.6192
| 1.5 | 2.4135 | = | 12.9442 | 371.7864 | 123.9288
| 2 | 3.218 | = | 9.7082 | 495.7153 | 165.2384
| 2.5 | 4.0225 | = | 7.7665 | 619.6441 | 206.548
| 3 | 4.827 | = | 6.4721 | 743.5729 | 247.8576
| 3.5 | 5.6315 | = | 5.5475 | 867.5017 | 289.1672
| 4 | 6.436 | = | 4.8541 | 991.4305 | 330.4768
| 4.5 | 7.2405 | = | 4.3147 | 1115.3593 | 371.7864
| 5 | 8.045 | = | 3.8833 | 1239.2881 | 413.096
| 5.5 | 8.8495 | = | 3.5302 | 1363.2169 | 454.4056
| 6 | 9.654 | = | 3.2361 | 1487.1458 | 495.7153
| 6.5 | 10.4585 | = | 2.9871 | 1611.0746 | 537.0249
| 7 | 11.263 | = | 2.7738 | 1735.0034 | 578.3345
| 7.5 | 12.0675 | = | 2.5888 | 1858.9322 | 619.6441
| 8 | 12.872 | = | 2.427 | 1982.861 | 660.9537
| 8.5 | 13.6765 | = | 2.2843 | 2106.7898 | 702.2633
| 9 | 14.481 | = | 2.1574 | 2230.7186 | 743.5729
| 9.5 | 15.2855 | = | 2.0438 | 2354.6474 | 784.8825
| 10 | 16.09 | = | 1.9416 | 2478.5763 | 826.1921
| 10.5 | 16.8945 | = | 1.8492 | 2602.5051 | 867.5017
| 11 | 17.699 | = | 1.7651 | 2726.4339 | 908.8113
| 11.5 | 18.5035 | = | 1.6884 | 2850.3627 | 950.1209
| 12 | 19.308 | = | 1.618 | 2974.2915 | 991.4305

## Tip @ gpm
Only modify yellow fields
| Operating psi |  | Specific gravity material |  | Water 1.0
| psi: | 1500 | Sg: | 1.4 | house paint: 1.29
Traffic Paint: 1.4 (average)
GPM | 1 tip | 2 tips | 3 tips | 4 tips
0.1 | 0.011282 | 0.0079779 | 0.0065139 | 0.0056412
0.15 | 0.013818 | 0.0097709 | 0.0079779 | 0.0069091
0.2 | 0.015956 | 0.011282 | 0.0092121 | 0.0079779
0.25 | 0.017839 | 0.012614 | 0.010299 | 0.0089196
0.3 | 0.019542 | 0.013818 | 0.011282 | 0.0097709
0.35 | 0.021108 | 0.014925 | 0.012186 | 0.010554
0.4 | 0.022565 | 0.015956 | 0.013028 | 0.011282
0.45 | 0.023934 | 0.016924 | 0.013818 | 0.011967
0.5 | 0.025228 | 0.017839 | 0.014566 | 0.012614
0.55 | 0.02646 | 0.01871 | 0.015277 | 0.01323
0.6 | 0.027636 | 0.019542 | 0.015956 | 0.013818
0.65 | 0.028765 | 0.02034 | 0.016607 | 0.014382
0.7 | 0.029851 | 0.021108 | 0.017234 | 0.014925
0.75 | 0.030898 | 0.021848 | 0.017839 | 0.015449
0.8 | 0.031912 | 0.022565 | 0.018424 | 0.015956
0.85 | 0.032894 | 0.023259 | 0.018991 | 0.016447
0.9 | 0.033847 | 0.023934 | 0.019542 | 0.016924
0.95 | 0.034775 | 0.02459 | 0.020077 | 0.017387
1 | 0.035678 | 0.025228 | 0.020599 | 0.017839
1.1 | 0.03742 | 0.02646 | 0.021604 | 0.01871
1.15 | 0.038261 | 0.027054 | 0.02209 | 0.01913
1.2 | 0.039084 | 0.027636 | 0.022565 | 0.019542
1.25 | 0.039889 | 0.028206 | 0.02303 | 0.019945
1.3 | 0.040679 | 0.028765 | 0.023486 | 0.02034
1.35 | 0.041454 | 0.029313 | 0.023934 | 0.020727
1.4 | 0.042215 | 0.029851 | 0.024373 | 0.021108
1.45 | 0.042962 | 0.030379 | 0.024804 | 0.021481
1.5 | 0.043697 | 0.030898 | 0.025228 | 0.021848
1.55 | 0.044419 | 0.031409 | 0.025645 | 0.02221
1.6 | 0.04513 | 0.031912 | 0.026056 | 0.022565
1.65 | 0.04583 | 0.032406 | 0.02646 | 0.022915
1.7 | 0.046519 | 0.032894 | 0.026858 | 0.023259
1.75 | 0.047198 | 0.033374 | 0.02725 | 0.023599
1.8 | 0.047867 | 0.033847 | 0.027636 | 0.023934
1.85 | 0.048528 | 0.034314 | 0.028017 | 0.024264
1.9 | 0.049179 | 0.034775 | 0.028394 | 0.02459
1.95 | 0.049822 | 0.035229 | 0.028765 | 0.024911
2 | 0.050457 | 0.035678 | 0.029131 | 0.025228
2.05 | 0.051083 | 0.036121 | 0.029493 | 0.025542
2.1 | 0.051703 | 0.036559 | 0.029851 | 0.025851
2.15 | 0.052315 | 0.036992 | 0.030204 | 0.026157
2.2 | 0.052919 | 0.03742 | 0.030553 | 0.02646
2.25 | 0.053517 | 0.037843 | 0.030898 | 0.026759
2.3 | 0.054109 | 0.038261 | 0.03124 | 0.027054
2.35 | 0.054694 | 0.038674 | 0.031577 | 0.027347
2.4 | 0.055273 | 0.039084 | 0.031912 | 0.027636
2.45 | 0.055845 | 0.039489 | 0.032242 | 0.027923
2.5 | 0.056412 | 0.039889 | 0.03257 | 0.028206
2.55 | 0.056974 | 0.040286 | 0.032894 | 0.028487
2.6 | 0.057529 | 0.040679 | 0.033215 | 0.028765
2.65 | 0.05808 | 0.041069 | 0.033532 | 0.02904
2.7 | 0.058625 | 0.041454 | 0.033847 | 0.029313
2.75 | 0.059166 | 0.041836 | 0.034159 | 0.029583
2.8 | 0.059701 | 0.042215 | 0.034468 | 0.029851
2.85 | 0.060232 | 0.04259 | 0.034775 | 0.030116
2.9 | 0.060758 | 0.042962 | 0.035079 | 0.030379
2.95 | 0.061279 | 0.043331 | 0.03538 | 0.03064
3 | 0.061797 | 0.043697 | 0.035678 | 0.030898
3.05 | 0.062309 | 0.044059 | 0.035974 | 0.031155
3.1 | 0.062818 | 0.044419 | 0.036268 | 0.031409
3.15 | 0.063323 | 0.044776 | 0.036559 | 0.031661
3.2 | 0.063823 | 0.04513 | 0.036848 | 0.031912
3.25 | 0.06432 | 0.045481 | 0.037135 | 0.03216
3.3 | 0.064813 | 0.04583 | 0.03742 | 0.032406
3.35 | 0.065302 | 0.046175 | 0.037702 | 0.032651
3.4 | 0.065787 | 0.046519 | 0.037982 | 0.032894
3.45 | 0.066269 | 0.04686 | 0.038261 | 0.033135
3.5 | 0.066748 | 0.047198 | 0.038537 | 0.033374
3.55 | 0.067223 | 0.047534 | 0.038811 | 0.033611
3.6 | 0.067695 | 0.047867 | 0.039084 | 0.033847
3.65 | 0.068163 | 0.048199 | 0.039354 | 0.034082
3.7 | 0.068628 | 0.048528 | 0.039623 | 0.034314
3.75 | 0.069091 | 0.048854 | 0.039889 | 0.034545
3.8 | 0.06955 | 0.049179 | 0.040155 | 0.034775
3.85 | 0.070006 | 0.049502 | 0.040418 | 0.035003
3.9 | 0.070459 | 0.049822 | 0.040679 | 0.035229
3.95 | 0.070909 | 0.05014 | 0.040939 | 0.035455
4 | 0.071357 | 0.050457 | 0.041198 | 0.035678
NUMBER OF TIPS @ GPM = MAX TIP SIZE
JIM S
TIPSIZE.XLS

## Speed
Only modify yellow fileds
|  | Insert desired ft/Gal: | 320 | for 4" line
|  | MILS for 4" or 10cm width: | 15.039
LINE WIDTH IN INCHES
FT/MIN | MPH | 4 | 6 | 8 | 12 | 18 | 24 | 36
44 | 0.5 | 0.045833 | 0.06875 | 0.091667 | 0.1375 | 0.20625 | 0.275 | 0.4125 | gpm
88 | 1 | 0.091667 | 0.1375 | 0.18333 | 0.275 | 0.4125 | 0.55 | 0.825 | gpm
132 | 1.5 | 0.1375 | 0.20625 | 0.275 | 0.4125 | 0.61875 | 0.825 | 1.2375 | gpm
176 | 2 | 0.18333 | 0.275 | 0.36667 | 0.55 | 0.825 | 1.1 | 1.65 | gpm
220 | 2.5 | 0.22917 | 0.34375 | 0.45833 | 0.6875 | 1.0312 | 1.375 | 2.0625 | gpm
264 | 3 | 0.275 | 0.4125 | 0.55 | 0.825 | 1.2375 | 1.65 | 2.475 | gpm
308 | 3.5 | 0.32083 | 0.48125 | 0.64167 | 0.9625 | 1.4437 | 1.925 | 2.8875 | gpm
352 | 4 | 0.36667 | 0.55 | 0.73333 | 1.1 | 1.65 | 2.2 | 3.3 | gpm
| 4.5 | 0.4125 | 0.61875 | 0.825 | 1.2375 | 1.8562 | 2.475 | 3.7125 | gpm
| 5 | 0.45833 | 0.6875 | 0.91667 | 1.375 | 2.0625 | 2.75 | 4.125 | gpm
| 5.5 | 0.50417 | 0.75625 | 1.0083 | 1.5125 | 2.2687 | 3.025 | 4.5375 | gpm
| 6 | 0.55 | 0.825 | 1.1 | 1.65 | 2.475 | 3.3 | 4.95 | gpm
| 6.5 | 0.59583 | 0.89375 | 1.1917 | 1.7875 | 2.6812 | 3.575 | 5.3625 | gpm
| 7 | 0.64167 | 0.9625 | 1.2833 | 1.925 | 2.8875 | 3.85 | 5.775 | gpm
| 7.5 | 0.6875 | 1.0312 | 1.375 | 2.0625 | 3.0938 | 4.125 | 6.1875 | gpm
| 8 | 0.73333 | 1.1 | 1.4667 | 2.2 | 3.3 | 4.4 | 6.6 | gpm
| 8.5 | 0.77917 | 1.1687 | 1.5583 | 2.3375 | 3.5063 | 4.675 | 7.0125 | gpm
| 9 | 0.825 | 1.2375 | 1.65 | 2.475 | 3.7125 | 4.95 | 7.425 | gpm
| 9.5 | 0.87083 | 1.3063 | 1.7417 | 2.6125 |  |  |  | gpm
| 10 | 0.91667 | [6 empty] | gpm
| 10.5 | 0.9625 | [6 empty] | gpm
| 11 | 1.0083 | [6 empty] | gpm
| 11.5 | 1.0542 | [6 empty] | gpm
| 12 | 1.1 | [6 empty] | gpm
| 12.5 | 1.1458 | [6 empty] | gpm
| 13 | 1.1917 | [6 empty] | gpm
| 13.5 | 1.2375 | [6 empty] | gpm
| 14 | 1.2833 | [6 empty] | gpm
LINE WIDTH @ MPH = GPM